## Master_Consolidated
Rev. | Identificação / Equipamento | Número (TAG) | Classe Segur. | Categ. Sísmica | Locação | Espec. Compra | Serviço | Tipo | Pressão de Projeto (bar abs) | Temper. de Projeto (ºC) | Mat. Construtivo | Características / Operacionais | Dimensões e Peso | Isol. Termico / blindagem | Nº do Desenho de Conjunto | Nº da Folha de Dados | Nº da Especificação Técnica | Aquisição / Status | Data b o o k | Observações
1 | TROC DE CALOR REGEN. (TUBOS) | 2151-TC01 | CS-1 | I | R11.02-1900- QA-0010 (FL 1 e corte K) | NA | Resfr. Água do reator | MULTITUBULAR COM CARACTERÍSTICAS ESPECIAIS (HAIRPIN) | 170.4 | 350 | Aço inox. Tp 304 L | P=248,5 kW (100% pot. reator) P=260,5 kW (0% pot. reator) A=8,92 m² m =m =0,32kg/s tubos casco | Ø132 X 2650 mm / 2520 kg (cheio de água) | Isol: PP-50,8 mm Blind.: Não | 42-12436/3-00 rev F (Jaragua) | R11.01-2151-FE- 0001 | R11.01-2151-EQ- 0002 | JARAGUÁ / entregue | R11-01-2151- HB-0002 | Nota 6
| (CASCO) | [7 empty] | 170.4 | 350
1 | TROC DE CALOR NÃO- REG (TUBOS) | 2151-TC02 | CS-1 | I |  |  |  | MULTITUBULAR COM CARACTERÍSTICAS ESPECIAIS (HAIRPIN) | 170.4 | 350 |  | P=124,5 kW A=8,92 m² m =0,32kg/s tubos m =4,2kg/s máx.casco |  |  |  | R11.01-2151-FE- 0002 |  |  |  | Nota 6
| (CASCO) |  | CS-2 | [5 empty] | 170.4 | 350
1 | DESIONIZADOR | 2151-DZ01 | CS-1 | I | R11.02-1900 -QA-0010 (cortes D e J) | NA | Purif. de água do primário | CIL. VERTICAL | 165.5 | 350 | Aço inox. Tp 304 | V =0,194 m3; V =0,081 TOT RESINA m³ | 1966 x Øe 696 mm (blindagem) 3990 kg(cheio) | Isol: N.I Blind: Sim (nota 3) | DEM-2400003-00- 001 rev A (Nuclep) | R11.01-2151-FE- 0003 | R11.01-2151-EQ- 0003 | NUCLEP / em fabricação | N.I | A revisão do desenho citado é preliminar
1 | BOMBAS DE REMOÇÃO | 2151-B01A 2151-B01B | CS-2 | I | R11.02-1900 -QA-0010 (cortes B e J) | NA | Rem. de calor residual / purif. | CENTRIFUGA VERTICAL / ENCAPS. | 10 | 100 | N.I | Q = 5,13 m3 /h AMT = 26,7 m; 3500 rpm P motor = 2,2 kW (460 V) | 495 xØe 245 mm 90 kg | N.A | 0.44.58-7 | R51-PM4-215PP- 3FE-033 | R51-PM5-215PP- 4EE-033 | RUTSHI 752/0141/1989 / entregue | R11-01-2151- HB-0001
1 | FILTRO Y | 2151-FT01 | [17 empty] | Nota 4
1 | BOMBA DA ESTAÇÃO INTERMEDIÁRIA | 2151-B02 | CS-NN |  | - | NA | Descompact ar resina | CENTRÍFUGA ENCAPSU. | 5 | 55 | ASTM-A743- CF8/CF8M | Q = 10,0 m3 /h AMT = 12,57 m; 3500 rpm P motor = 0,56 kW | - | - | - | R11.01-2151-FE- 0400 | R11.99-9104-EQ- 0400 | - | - | Cancelado
1 | TQ. ARMAZ. DE RESINA EXAURIDA | 2151-TQ01 | CS-NN |  | - | NA | Transf. de Resina Exaurida | CIL. VERTICAL | 5 | 55 | Aço inox. Tp 304L | 0,194 m3 | 0,410 x Øi ALTURA: 1,15 m | Isol: NA Blind.: Sim | - | R11.01-2151-FE- 0401 | R11.99-9104-EQ- 0421 | - | - | cancelado
1 | FILTRO | 2151-FT02 | CS-NN |  | - | NA | Reter resina | CARTUCHO | 5 | 55 | Aço inox. Tp 304 | Q = 10 m³/h; Tamanho da particula: ‡ 0,2 microns; elem. Filtrante: Nylon 66; D P=0,5 bar | - | Isol: NA Blind.: Sim | - | R11.01-2151-FE- 0403 | R11.99-9104-EQ- 0440 | - | - | cancelado
Q = 10 m³/h; Tamanho Aço inox. Isol: NA R11.01-2151-FE- R11.99-9104-EQ- 1 FILTRO 2151-FT03 CS-NN - NA Reter resina CARTUCHO 5,0 55,0 da particula: ‡ 0,2 microns; elem. - - - - cancelado Tp 304 Blind.: Sim 0403 0440 Filtrante: Nylon 66; D P=0,5 bar | FILTRO | 2151-FT03 | CS-NN |  | - | NA | Reter resina | CARTUCHO | 5 | 55 | Aço inox. Tp 304 | Q = 10 m³/h; Tamanho da particula: ‡ 0,2 microns; elem. Filtrante: Nylon 66; D P=0,5 bar | - | Isol: NA Blind.: Sim | - | R11.01-2151-FE- 0403 | R11.99-9104-EQ- 0440 | - | - | cancelado

## Metadata_Page_1
SITUAÇÃO DA REVISÃO DAS FOLHAS REV. REVISÃO DE CADA FOLHA REV. REVISÃO DE CADA FOLHA REV. REVISÃO DE CADA FOLHA REV. REVISÃO DE CADA FOLHA FL. 0 1 2 3 4 5 6 7 FL. 0 1 2 3 4 5 6 7 FL. 0 1 2 3 4 5 6 7 FL. 0 1 2 3 4 5 6 7 1 2 42 83 124 2 2 43 84 125 3 / 44 85 126 4 45 86 127 5 46 87 128 6 47 88 129 7 48 89 130 8 49 90 131 9 50 91 132 10 51 92 133 11 52 93 134 12 53 94 135 13 54 95 136 14 55 96 137 15 56 97 138 16 57 98 139 17 58 99 140 18 59 100 141 19 60 101 142 20 61 102 143 21 62 103 144 22 63 104 145 23 64 105 146 24 65 106 147 25 66 107 148 26 67 108 149 27 68 109 150 28 69 110 151 29 70 111 152 30 71 112 153 31 72 113 154 32 73 114 155 33 74 115 156 34 75 116 157 35 76 117 158 36 77 118 159 37 78 119 160 38 79 120 161 39 80 121 162 40 81 122 163 41 82 123 164 ESTE DOCUMENTO É CONSTITUÍDO POR 2 FOLHAS, INCLUSIVE FOLHA DE ROSTO. | DOCUMENTOS DE REFERÊNCIA
1- Primário Sistema de Purificação de Água do Primário Fluxograma de Engenharia - Doc. n° R11.01-2151-XE-0001 Rev. 5 2- Primário Sistema de Purificação de Água do Primário Descrição de Sistema Doc. n° R11.01-2151-MS-0001 Rev.6 Observação:
| 2 | Descrição da revisão |  | ESTA REVISÃO 2 FOI ELABORADA PELO CTM-SP A PARTIR DO DOC. R11.01-2151-LE-0001 REV.01
|  | Visto / Crachá |  | 2221-AZ-012
|  | Nome |  | WLADIMIR |  | BASEIO | CESAR AUGUSTO
|  | Data |  | 11/03/16 |  | 11/03/16 | 11/03/16
| Rev. |  |  | Autor |  | Verificação | Aprovação | Aprovações - Interfaces |  | Aceitação |  | GQ
|  |  |  | Emissão | [7 empty] | Liberação
Este documento é de propriedade do CTMSP, sendo proibido sua reprodução total ou parcial, bem como sua exibição a terceiros sem prévia autorização por escrito.
CTMSP Centro Tecnológico da Marinha em São Paulo
| RESPONSÁVEL TÉCNICO |  | Doc. Nº - Contratada |  |  |  |  | Doc. Nº - CTMSP R11.01-2151-LE-0001 |  |  | CLASSIFICAÇÃO
Nome
| CREA |  | Título PRIMÁRIO SISTEMA DE PURIFICAÇÃO DE ÁGUA DO PRIMÁRIO ÍNDICE DE EQUIPAMENTOS | [7 empty] | Nome
| ART | [9 empty] | Crachá
| Visto | [9 empty] | Visto
| Data 11/03/16 |  | NV: 1 |  | Tarefa: |  |  | Escala: s/escala | Folha: 1 de 2 |  | Data

## Metadata_Page_11
REV. FL. | REVISÃO DE CADA FOLHA | [7 empty] | REV. FL. | REVISÃO DE CADA FOLHA | [7 empty] | REV. FL. | REVISÃO DE CADA FOLHA | [7 empty] | REV. FL. | REVISÃO DE CADA FOLHA
| 0 | 1 | 2 | 3 | 4 | 5 | 6 | 7 |  | 0 | 1 | 2 | 3 | 4 | 5 | 6 | 7 |  | 0 | 1 | 2 | 3 | 4 | 5 | 6 | 7 |  | 0 | 1 | 2 | 3 | 4 | 5 | 6 | 7
1 |  |  | 2 | [5 empty] | 42 | [8 empty] | 83 | [8 empty] | 124
2 |  |  | 2 | [5 empty] | 43 | [8 empty] | 84 | [8 empty] | 125
3 |  |  | / | [5 empty] | 44 | [8 empty] | 85 | [8 empty] | 126
4 | [8 empty] | 45 | [8 empty] | 86 | [8 empty] | 127
5 | [8 empty] | 46 | [8 empty] | 87 | [8 empty] | 128
6 | [8 empty] | 47 | [8 empty] | 88 | [8 empty] | 129
7 | [8 empty] | 48 | [8 empty] | 89 | [8 empty] | 130
8 | [8 empty] | 49 | [8 empty] | 90 | [8 empty] | 131
9 | [8 empty] | 50 | [8 empty] | 91 | [8 empty] | 132
10 | [8 empty] | 51 | [8 empty] | 92 | [8 empty] | 133
11 | [8 empty] | 52 | [8 empty] | 93 | [8 empty] | 134
12 | [8 empty] | 53 | [8 empty] | 94 | [8 empty] | 135
13 | [8 empty] | 54 | [8 empty] | 95 | [8 empty] | 136
14 | [8 empty] | 55 | [8 empty] | 96 | [8 empty] | 137
15 | [8 empty] | 56 | [8 empty] | 97 | [8 empty] | 138
16 | [8 empty] | 57 | [8 empty] | 98 | [8 empty] | 139
17 | [8 empty] | 58 | [8 empty] | 99 | [8 empty] | 140
18 | [8 empty] | 59 | [8 empty] | 100 | [8 empty] | 141
19 | [8 empty] | 60 | [8 empty] | 101 | [8 empty] | 142
20 | [8 empty] | 61 | [8 empty] | 102 | [8 empty] | 143
21 | [8 empty] | 62 | [8 empty] | 103 | [8 empty] | 144
22 | [8 empty] | 63 | [8 empty] | 104 | [8 empty] | 145
23 | [8 empty] | 64 | [8 empty] | 105 | [8 empty] | 146
24 | [8 empty] | 65 | [8 empty] | 106 | [8 empty] | 147
25 | [8 empty] | 66 | [8 empty] | 107 | [8 empty] | 148
26 | [8 empty] | 67 | [8 empty] | 108 | [8 empty] | 149
27 | [8 empty] | 68 | [8 empty] | 109 | [8 empty] | 150
28 | [8 empty] | 69 | [8 empty] | 110 | [8 empty] | 151
29 | [8 empty] | 70 | [8 empty] | 111 | [8 empty] | 152
30 | [8 empty] | 71 | [8 empty] | 112 | [8 empty] | 153
31 | [8 empty] | 72 | [8 empty] | 113 | [8 empty] | 154
32 | [8 empty] | 73 | [8 empty] | 114 | [8 empty] | 155
33 | [8 empty] | 74 | [8 empty] | 115 | [8 empty] | 156
34 | [8 empty] | 75 | [8 empty] | 116 | [8 empty] | 157
35 | [8 empty] | 76 | [8 empty] | 117 | [8 empty] | 158
36 | [8 empty] | 77 | [8 empty] | 118 | [8 empty] | 159
37 | [8 empty] | 78 | [8 empty] | 119 | [8 empty] | 160
38 | [8 empty] | 79 | [8 empty] | 120 | [8 empty] | 161
39 | [8 empty] | 80 | [8 empty] | 121 | [8 empty] | 162
40 | [8 empty] | 81 | [8 empty] | 122 | [8 empty] | 163
41 | [8 empty] | 82 | [8 empty] | 123 | [8 empty] | 164

## Table_3_Page_2
Rev. | Identificação / Equipamento | Número (TAG) | Classe Segur. | Categ. Sísmica | Locação | Espec. Compra | Serviço | Tipo | Pressão de Projeto (bar abs) | Temper. de Projeto (ºC) | Mat. Construtivo | Características / Operacionais | Dimensões e Peso | Isol. Termico / blindagem | Nº do Desenho de Conjunto | Nº da Folha de Dados | Nº da Especificação Técnica | Aquisição / Status | Data b o o k | Observações
1 | TROC DE CALOR REGEN. (TUBOS) | 2151-TC01 | CS-1 | I | R11.02-1900- QA-0010 (FL 1 e corte K) | NA | Resfr. Água do reator | MULTITUBULAR COM CARACTERÍSTICAS ESPECIAIS (HAIRPIN) | 170.4 | 350 | Aço inox. Tp 304 L | P=248,5 kW (100% pot. reator) P=260,5 kW (0% pot. reator) A=8,92 m² m =m =0,32kg/s tubos casco | Ø132 X 2650 mm / 2520 kg (cheio de água) | Isol: PP-50,8 mm Blind.: Não | 42-12436/3-00 rev F (Jaragua) | R11.01-2151-FE- 0001 | R11.01-2151-EQ- 0002 | JARAGUÁ / entregue | R11-01-2151- HB-0002 | Nota 6
| (CASCO) | [7 empty] | 170.4 | 350
1 | TROC DE CALOR NÃO- REG (TUBOS) | 2151-TC02 | CS-1 | I |  |  |  | MULTITUBULAR COM CARACTERÍSTICAS ESPECIAIS (HAIRPIN) | 170.4 | 350 |  | P=124,5 kW A=8,92 m² m =0,32kg/s tubos m =4,2kg/s máx.casco |  |  |  | R11.01-2151-FE- 0002 |  |  |  | Nota 6
| (CASCO) |  | CS-2 | [5 empty] | 170.4 | 350
1 | DESIONIZADOR | 2151-DZ01 | CS-1 | I | R11.02-1900 -QA-0010 (cortes D e J) | NA | Purif. de água do primário | CIL. VERTICAL | 165.5 | 350 | Aço inox. Tp 304 | V =0,194 m3; V =0,081 TOT RESINA m³ | 1966 x Øe 696 mm (blindagem) 3990 kg(cheio) | Isol: N.I Blind: Sim (nota 3) | DEM-2400003-00- 001 rev A (Nuclep) | R11.01-2151-FE- 0003 | R11.01-2151-EQ- 0003 | NUCLEP / em fabricação | N.I | A revisão do desenho citado é preliminar
1 | BOMBAS DE REMOÇÃO | 2151-B01A 2151-B01B | CS-2 | I | R11.02-1900 -QA-0010 (cortes B e J) | NA | Rem. de calor residual / purif. | CENTRIFUGA VERTICAL / ENCAPS. | 10 | 100 | N.I | Q = 5,13 m3 /h AMT = 26,7 m; 3500 rpm P motor = 2,2 kW (460 V) | 495 xØe 245 mm 90 kg | N.A | 0.44.58-7 | R51-PM4-215PP- 3FE-033 | R51-PM5-215PP- 4EE-033 | RUTSHI 752/0141/1989 / entregue | R11-01-2151- HB-0001
1 | FILTRO Y | 2151-FT01 | [17 empty] | Nota 4
1 | BOMBA DA ESTAÇÃO INTERMEDIÁRIA | 2151-B02 | CS-NN |  | - | NA | Descompact ar resina | CENTRÍFUGA ENCAPSU. | 5 | 55 | ASTM-A743- CF8/CF8M | Q = 10,0 m3 /h AMT = 12,57 m; 3500 rpm P motor = 0,56 kW | - | - | - | R11.01-2151-FE- 0400 | R11.99-9104-EQ- 0400 | - | - | Cancelado
1 | TQ. ARMAZ. DE RESINA EXAURIDA | 2151-TQ01 | CS-NN |  | - | NA | Transf. de Resina Exaurida | CIL. VERTICAL | 5 | 55 | Aço inox. Tp 304L | 0,194 m3 | 0,410 x Øi ALTURA: 1,15 m | Isol: NA Blind.: Sim | - | R11.01-2151-FE- 0401 | R11.99-9104-EQ- 0421 | - | - | cancelado
1 | FILTRO | 2151-FT02 | CS-NN |  | - | NA | Reter resina | CARTUCHO | 5 | 55 | Aço inox. Tp 304 | Q = 10 m³/h; Tamanho da particula: ‡ 0,2 microns; elem. Filtrante: Nylon 66; D P=0,5 bar | - | Isol: NA Blind.: Sim | - | R11.01-2151-FE- 0403 | R11.99-9104-EQ- 0440 | - | - | cancelado
Q = 10 m³/h; Tamanho Aço inox. Isol: NA R11.01-2151-FE- R11.99-9104-EQ- 1 FILTRO 2151-FT03 CS-NN - NA Reter resina CARTUCHO 5,0 55,0 da particula: ‡ 0,2 microns; elem. - - - - cancelado Tp 304 Blind.: Sim 0403 0440 Filtrante: Nylon 66; D P=0,5 bar | FILTRO | 2151-FT03 | CS-NN |  | - | NA | Reter resina | CARTUCHO | 5 | 55 | Aço inox. Tp 304 | Q = 10 m³/h; Tamanho da particula: ‡ 0,2 microns; elem. Filtrante: Nylon 66; D P=0,5 bar | - | Isol: NA Blind.: Sim | - | R11.01-2151-FE- 0403 | R11.99-9104-EQ- 0440 | - | - | cancelado